## Feuille 1
FXM090 |  | U | Pose d'un précadre en bois sur l'ossature autoportante.
Mise en place et fixation d'un précadre en bois de pin, simultanées à l'exécution de la cloison et sans le revêtement de sol en place, par pose sur l'ossature autoportante à l'aide de vis, pour fixation postérieure, sur celui-ci, du cadre de la menuiserie extérieure de jusqu'à 2 m² de surface.
Code interne | Désignation |  |  | Quantité | Unité | Prix unitaire | Prix total
mo020 | Compagnon professionnel III/CP2 VRD espaces privés. |  |  | 0.236 | h | 46.02 | 10.86
mo113 | Ouvrier d'exécution I/OE1 VRD espaces privés. |  |  | 0.236 | h | 38.44 | 9.07
| Majoration des montants |  |  | 2 | % | 19.93 | 0.4
| Coûts indirects |  |  | 3 | % | 20.33 | 0.61
[6 empty] | Montant total HT: | 20.94