## Feuille 1
FXM100 |  | U | Pose de grille.
Mise en place et fixation d'une grille métallique, de jusqu'à 2 m² de surface, par scellage des pattes d'ancrage dans l'ouvrage avec du mortier de ciment, confectionné sur chantier, avec additif hydrofuge, dosage 1:4.
Code interne | Désignation |  |  | Quantité | Unité | Prix unitaire | Prix total
mt08aaa010a | Eau. |  |  | 0.006 | m³ | 17.05 | 0.1
mt01arg005a | Sable de carrière, pour mortier préparé sur chantier. |  |  | 0.015 | t | 179.12 | 2.69
mt08cem000a | Ciment gris en sacs. |  |  | 3.8 | kg | 1.24 | 4.71
mt08adt010 | Additif hydrofuge pour imperméabilisation des mortiers ou des bétons. |  |  | 0.076 | kg | 13.64 | 1.04
mq06hor010 | Bétonnière. |  |  | 0.008 | h | 13.08 | 0.1
mo020 | Compagnon professionnel III/CP2 VRD espaces privés. |  |  | 0.377 | h | 46.02 | 17.35
mo113 | Ouvrier d'exécution I/OE1 VRD espaces privés. |  |  | 0.453 | h | 38.44 | 17.41
| Majoration des montants |  |  | 2 | % | 43.4 | 0.87
| Coûts indirects |  |  | 3 | % | 44.27 | 1.33
[6 empty] | Montant total HT: | 45.6