## Feuille 1
FXR010 |  | m² | Reconstruction d'un vide, réalisé provisoirement, dans une cloison, en maçonnerie de brique en terre à revêtir.
Reconstruction d'un vide, réalisé provisoirement, dans une cloison de 7 cm d'épaisseur en maçonnerie, de briques en terre cuite 8 creux, à revêtir, 250x200x70 mm, pose avec du mortier de ciment confectionné sur chantier, avec 250 kg/m³ de ciment, couleur gris, dosage 1:6, fourni en sacs; la réalisation des linteaux via rangée de briques creuses avec armature et remplissage de béton.
Code interne | Désignation |  |  | Quantité | Unité | Prix unitaire | Prix total
mt04lbo010ga | Brique en terre cuite 8 creux à revêtir, 250x200x70 mm, catégorie CII, selon NM 10.1.042. |  |  | 19.95 | U | 1.79 | 35.71
mt08aaa010a | Eau. |  |  | 0.004 | m³ | 17.05 | 0.07
mt01arg005a | Sable de carrière, pour mortier préparé sur chantier. |  |  | 0.01 | t | 179.12 | 1.79
mt08cem000a | Ciment gris en sacs. |  |  | 1.588 | kg | 1.24 | 1.97
mt07aco055a | Barres en acier haute adhérence, Fe E 500, de divers diamètres. |  |  | 0.15 | kg | 9.2 | 1.38
mq06hor010 | Bétonnière. |  |  | 0.005 | h | 13.08 | 0.07
mo021 | Compagnon professionnel III/CP2 VRD espaces privés pour des travaux de maçonnerie. |  |  | 0.273 | h | 46.02 | 12.56
mo114 | Ouvrier d'exécution I/OE1 VRD espaces privés pour des travaux de maçonnerie. |  |  | 0.197 | h | 38.44 | 7.57
| Majoration des montants |  |  | 2 | % | 61.12 | 1.22
| Coûts indirects |  |  | 3 | % | 62.34 | 1.87
Coût d'entretien décennal: 1,28Dhs les 10 premières années. | [5 empty] | Montant total HT: | 64.21