## Feuille 1
FZL010 | m |  | Protecteur de coins, en vinyle.
Protecteur de coins à 90°, de 75x75 mm, constitué de: un profilé en aluminium, fixé avec vis et chevilles à expansion au parement, protection en vinyle de 2 mm d'épaisseur, de couleur grise, fixée par clipsage au profilé en aluminium et finition aux extrémités avec des bouchons en ABS.
Code interne |  | Désignation |  | Quantité | Unité | Prix unitaire | Prix total
mt53pdi030g |  | Protecteur de coins à 90°, de 75x75 mm, constitué de: un profilé en aluminium, vis et chevilles à expansion, protection en vinyle de 2 mm d'épaisseur, de couleur grise, avec classement de résistance au feu B-s1, d0 selon NF EN 13501-1, clips et bouchons en ABS pour arrêt des extrémités. |  | 1.05 | m | 792.64 | 832.27
mo011 |  | Compagnon professionnel III/CP2 monteur. |  | 0.117 | h | 53.77 | 6.29
mo080 |  | Ouvrier professionnel II/OP monteur. |  | 0.117 | h | 46.28 | 5.41
|  | Frais de chantier des unités d'ouvrage |  | 2 | % | 843.97 | 16.88
Coût d'entretien décennal: 431,89Dhs les 10 premières années. | [5 empty] | Montant total HT: | 860.85