## Feuille 1
GAE140 | m² |  | Réparation superficielle et finition de structure en béton, avec du mortier à base de ciment.
Application manuelle de mortier monocomposant, avec une résistance à la compression à 28 jours supérieure ou égale à 15 N/mm², classe R2, type CC, selon NF EN 1504-3, Euroclasse A1 de réaction au feu, selon NF EN 13501-1, en couche de 3 mm d'épaisseur moyenne, avec finition superficielle talochée avec taloche éponge ou taloche en bois, pour la réparation des surfaces endommagées dans les structures en béton.
Code interne |  | Désignation |  | Quantité | Unité | Prix unitaire | Prix total
mt09ref030a |  | Mortier monocomposant, avec une résistance à la compression à 28 jours supérieure ou égale à 15 N/mm², classe R2, type CC, selon NF EN 1504-3, Euroclasse A1 de réaction au feu, selon NF EN 13501-1, pour réparation superficielle et finition des structures en béton. |  | 5.7 | kg | 8.84 | 50.39
mo020 |  | Compagnon professionnel III/CP2 construction. |  | 0.515 | h | 57.66 | 29.69
mo113 |  | Ouvrier d'exécution I/OE1 construction. |  | 0.515 | h | 48.31 | 24.88
|  | Frais de chantier des unités d'ouvrage |  | 2 | % | 104.96 | 2.1
Coût d'entretien décennal: 2,14Dhs les 10 premières années. | [5 empty] | Montant total HT: | 107.06