## Feuille 1
GAT110 | m² |  | Renfort d'une poutre ou d'une poutrelle en béton armé, avec platines métalliques.
Renfort de poutre ou de poutrelle en béton armé, via platine en acier S355JR, laminée à chaud, de 2 mm d'épaisseur, disposée sur la face inférieure de la poutre, fixée avec adhésif thixotropique à deux composants à base de résine époxy, appliqué de façon uniforme avec une spatule, une taloche ou une truelle, en remplissant tous les vides qui pourraient exister dans la surface support. Comprend l'étaiement de l'ensemble pendant au minimum 24 heures, afin d'assurer un bon comportement de l'assemblage, et le retrait de tous les éléments auxiliaires.
Code interne |  | Désignation |  | Quantité | Unité | Prix unitaire | Prix total
mt09reh120a |  | Adhésif thixotropique à deux composants à base de résine époxy, pour l'union correcte du béton frais et du béton durci ou pour améliorer l'adhérence du béton durci et de l'acier, selon NF EN 1504-7. |  | 2 | kg | 135.87 | 271.74
mt07ala011p |  | Platine en acier laminé NF EN 10025 S355JR, pour applications structurales. Travaillée et montée en atelier, à placer sur site. |  | 15.7 | kg | 23.98 | 376.49
mt50spa052b |  | Grosse planche en bois de pin, de 20x7,2 cm. |  | 0.02 | m | 57.7 | 1.15
mt50spa101 |  | Clous en acier. |  | 0.05 | kg | 17.09 | 0.85
mt50spa081a |  | Étai métallique télescopique, allant jusqu'à 3 m de hauteur. |  | 0.013 | U | 175.74 | 2.28
mq08sol020 |  | Équipement et éléments auxiliaires pour soudure électrique. |  | 0.116 | h | 29.03 | 3.37
mo047 |  | Compagnon professionnel III/CP2 charpentier métal. |  | 0.88 | h | 54.32 | 47.8
mo094 |  | Ouvrier professionnel II/OP charpentier métal. |  | 0.88 | h | 48.24 | 42.45
|  | Frais de chantier des unités d'ouvrage |  | 2 | % | 746.13 | 14.92
Coût d'entretien décennal: 53,27Dhs les 10 premières années. | [5 empty] | Montant total HT: | 761.05