## Feuille 1
GCB080 | m³ |  | Chevron en bois scié.
Chevron en bois scié de pin, de 35x35 mm de section, avec finition brossée; fixé sur les pannes avec vis à tête fraisée, d'acier au carbone.
Code interne |  | Désignation |  | Quantité | Unité | Prix unitaire | Prix total
mt07mee101ha |  | Bois scié de pin pour chevrons, de jusqu'à 5 m de longueur, de 35x35 mm de section, avec finition brossée. |  | 1 | m³ | 7265.15 | 7265.15
mt07emr118lb |  | Vis à tête fraisée, de 6 mm de diamètre et 120 mm de longueur, d'acier au carbone, avec traitement superficiel à base de résine époxy, pour les classes de service 1, 2 et 3 selon NF EN 1995-1-1. |  | 3498.54 | U | 7.68 | 26868.8
mo048 |  | Compagnon professionnel III/CP2 charpentier bois. |  | 18.295 | h | 60.54 | 1107.58
mo095 |  | Ouvrier professionnel II/OP charpentier bois. |  | 9.148 | h | 53.85 | 492.62
|  | Frais de chantier des unités d'ouvrage |  | 2 | % | 35734.2 | 714.68
Coût d'entretien décennal: 5.102,84Dhs les 10 premières années. | [5 empty] | Montant total HT: | 36448.8