## Feuille 1
GMB090 | m² |  | Mur de façade pour ETICS, en maçonnerie de blocs de béton à revêtir.
Mur de façade pour ETICS, appuyé sur le plancher et arasé, de 20 cm d'épaisseur, en maçonnerie de blocs creux en béton, à revêtir, 500x200x200 mm, résistance normalisée B40 (4 MPa), couleur grise, avec des joints de 10 mm d'épaisseur, pose avec du mortier de ciment confectionné sur chantier, avec 250 kg/m³ de ciment, couleur grise, dosage 1:6, fourni en sacs. Réalisation des linteaux avec linteau bétonné "in situ".
Code interne |  | Désignation |  | Quantité | Unité | Prix unitaire | Prix total
mt02bhg020ee |  | Bloc creux en béton, à revêtir, 500x200x200 mm, résistance normalisée B40 (4 MPa), couleur grise, pièces spéciales; avec le prix augmenté de 20% pour cause de pièces spéciales: chaînages et demi-blocs. Selon NF EN 771-3. |  | 11 | U | 12.79 | 140.69
mt08aaa010a |  | Eau. |  | 0.004 | m³ | 17.54 | 0.07
mt01arg005a |  | Sable de carrière, pour mortier confectionné sur le chantier. |  | 0.023 | t | 187.9 | 4.32
mt08cem000a |  | Ciment gris en sacs. |  | 7.837 | kg | 1.27 | 9.95
mt07aco055a |  | Barres en acier haute adhérence, Fe E 500, de divers diamètres. |  | 0.75 | kg | 9.46 | 7.1
mt01arg000a |  | Sable criblé. |  | 0.004 | m³ | 262.86 | 1.05
mt01arg001ag |  | Gros granulats homogénéisés, de taille maximale 12,5 mm. |  | 0.007 | m³ | 283.74 | 1.99
mt50spa050m |  | Grosse planche en bois de pin, dimensions 20x7,2 cm. |  | 0.001 | m³ | 4009.43 | 4.01
mt50spa081a |  | Étai métallique télescopique, allant jusqu'à 3 m de hauteur. |  | 0.003 | U | 175.76 | 0.53
mt50spa101 |  | Clous en acier. |  | 0.011 | kg | 17.09 | 0.19
mq06hor010 |  | Bétonnière électrique avec une capacité de gâchage de 160 l. |  | 0.011 | h | 29.25 | 0.32
mo021 |  | Compagnon professionnel III/CP2 construction pour des travaux de maçonnerie. |  | 0.602 | h | 52.06 | 31.34
mo114 |  | Ouvrier d'exécution I/OE1 construction pour des travaux de maçonnerie. |  | 0.5 | h | 43.57 | 21.79
|  | Frais de chantier des unités d'ouvrage |  | 2 | % | 223.35 | 4.47
Coût d'entretien décennal: 6,83Dhs les 10 premières années. | [5 empty] | Montant total HT: | 227.82