## Feuille 1
GMT040 |  | m² | Couche principale de façade, à revêtir, en maçonnerie de briques en terre cuite à isolation rapportée, pose à joint traditionnel.
Couche principale de façade, de 14 cm d'épaisseur en maçonnerie, de brique creuse en terre cuite (H-16), à revêtir, 24x19x14 cm, placée avec du mortier de ciment confectionné sur chantier, avec 250 kg/m³ de ciment, couleur gris, dosage 1:6, fourni en sacs.
Code interne | Désignation |  |  | Quantité | Unité | Prix unitaire | Prix total
mt04lcc010e | Brique creuse en terre cuite (H-16), à revêtir, 24x19x14 cm, selon NF EN 771-1. |  |  | 22.05 | U | 2.9 | 63.95
mt08aaa010a | Eau. |  |  | 0.004 | m³ | 17.05 | 0.07
mt01arg005a | Sable de carrière, pour mortier préparé sur chantier. |  |  | 0.022 | t | 179.12 | 3.94
mt08cem000a | Ciment gris en sacs. |  |  | 3.44 | kg | 1.24 | 4.27
mt18bdb010a800 | Carreau céramique catalan, finition mat ou naturel, 8,00Dhs/m², selon NF EN 14411. |  |  | 0.1 | m² | 86.63 | 8.66
mt07aco055a | Barres en acier haute adhérence, Fe E 500, de divers diamètres. |  |  | 0.8 | kg | 9.2 | 7.36
mq06hor010 | Bétonnière. |  |  | 0.011 | h | 13.08 | 0.14
mo021 | Compagnon professionnel III/CP2 VRD espaces privés pour des travaux de maçonnerie. |  |  | 0.407 | h | 46.02 | 18.73
mo114 | Ouvrier d'exécution I/OE1 VRD espaces privés pour des travaux de maçonnerie. |  |  | 0.335 | h | 38.44 | 12.88
| Majoration des montants |  |  | 3 | % | 120 | 3.6
| Coûts indirects |  |  | 3 | % | 123.6 | 3.71
Coût d'entretien décennal: 6,37Dhs les 10 premières années. | [5 empty] | Montant total HT: | 127.31