## Feuille 1
GMT050 | m² | Couche extérieure de façade double paroi, en maçonnerie de briques en terre cuite à isolation rapportée, pose à joint traditionnel, à revêtir.
Couche extérieure de façade double paroi, de 7 cm d'épaisseur en maçonnerie de briques en terre cuite 8 creux, à revêtir, 250x200x70 mm, avec des joints de 10 mm d'épaisseur, pose avec du mortier de ciment confectionné sur chantier, avec 250 kg/m³ de ciment, couleur grise, dosage 1:6, fourni en sacs. Réalisation des linteaux via poutrelle préfabriquée T-18, revêtue avec pièces céramiques, placées avec du mortier haute adhérence.
Code interne |  | Désignation | Quantité | Unité | Prix unitaire | Prix total
mt04lbo010ga |  | Brique en terre cuite 8 creux, à revêtir, 250x200x70 mm, catégorie CII, selon NM 10.1.042. | 20 | U | 1.88 | 37.6
mt08aaa010a |  | Eau. | 0.004 | m³ | 17.79 | 0.07
mt01arg005a |  | Sable de carrière, pour mortier confectionné sur le chantier. | 0.011 | t | 190.71 | 2.1
mt08cem000a |  | Ciment gris en sacs. | 1.697 | kg | 1.29 | 2.19
mt07vau010a |  | Poutrelle précontrainte en "I", avec une longueur moyenne d'inférieure à 4 m, selon NF EN 15037-1. | 0.18 | m | 68.82 | 12.39
mt18bdb010a800 |  | Tomette, finition mat ou naturel, 8,00Dhs/m², selon NF EN 14411. | 0.27 | m² | 87.29 | 23.57
mq06hor010 |  | Bétonnière électrique avec une capacité de gâchage de 160 l. | 0.005 | h | 30.11 | 0.15
mo021 |  | Compagnon professionnel III/CP2 construction pour des travaux de maçonnerie. | 0.49 | h | 57.66 | 28.25
mo114 |  | Ouvrier d'exécution I/OE1 construction pour des travaux de maçonnerie. | 0.338 | h | 48.31 | 16.33
|  | Frais de chantier des unités d'ouvrage | 3 | % | 122.65 | 3.68
Coût d'entretien décennal: 6,32Dhs les 10 premières années. |  |  |  |  | Montant total HT: | 126.33