## Feuille 1
GMT080 |  | m² | Couche principale de mur mitoyen, à revêtir, en maçonnerie de briques en terre cuite à isolation rapportée, pose à joint traditionnel.
Couche principale de mur mitoyen, de 14 cm d'épaisseur en maçonnerie, de brique creuse en terre cuite (H-16), à revêtir, 24x19x14 cm, placée avec du mortier de ciment confectionné sur chantier, avec 250 kg/m³ de ciment, couleur gris, dosage 1:6, fourni en sacs.
Code interne | Désignation |  |  | Quantité | Unité | Prix unitaire | Prix total
mt04lcc010e | Brique creuse en terre cuite (H-16), à revêtir, 24x19x14 cm, selon NF EN 771-1. |  |  | 22.05 | U | 2.9 | 63.95
mt08aaa010a | Eau. |  |  | 0.004 | m³ | 17.05 | 0.07
mt01arg005a | Sable de carrière, pour mortier préparé sur chantier. |  |  | 0.022 | t | 179.12 | 3.94
mt08cem000a | Ciment gris en sacs. |  |  | 3.44 | kg | 1.24 | 4.27
mq06hor010 | Bétonnière. |  |  | 0.011 | h | 13.08 | 0.14
mo021 | Compagnon professionnel III/CP2 VRD espaces privés pour des travaux de maçonnerie. |  |  | 0.407 | h | 46.02 | 18.73
mo114 | Ouvrier d'exécution I/OE1 VRD espaces privés pour des travaux de maçonnerie. |  |  | 0.335 | h | 38.44 | 12.88
| Majoration des montants |  |  | 3 | % | 103.98 | 3.12
| Coûts indirects |  |  | 3 | % | 107.1 | 3.21
Coût d'entretien décennal: 5,52Dhs les 10 premières années. | [5 empty] | Montant total HT: | 110.31