## Feuille 1
GMT090 | m² |  | Couche principale de mur mitoyen, à revêtir, en maçonnerie de briques en terre cuite à isolation rapportée, pose à joint traditionnel.
Couche principale de mur mitoyen, de 7 cm d'épaisseur en maçonnerie, de briques en terre cuite 8 creux, à revêtir, 250x200x70 mm, pose avec du mortier de ciment confectionné sur chantier, avec 250 kg/m³ de ciment, couleur grise, dosage 1:6, fourni en sacs.
Code interne |  | Désignation |  | Quantité | Unité | Prix unitaire | Prix total
mt04lbo010ga |  | Brique en terre cuite 8 creux à revêtir, 250x200x70 mm, catégorie CII, selon NM 10.1.042. |  | 19.95 | U | 1.77 | 35.31
mt08aaa010a |  | Eau. |  | 0.004 | m³ | 16.96 | 0.07
mt01arg005a |  | Sable de carrière, pour mortier confectionné sur le chantier. |  | 0.01 | t | 178.88 | 1.79
mt08cem000a |  | Ciment gris en sacs. |  | 1.588 | kg | 1.23 | 1.95
mq06hor010 |  | Bétonnière. |  | 0.005 | h | 13.69 | 0.07
mo021 |  | Compagnon professionnel III/CP2 construction pour des travaux de maçonnerie. |  | 0.562 | h | 47.24 | 26.55
mo114 |  | Ouvrier d'exécution I/OE1 construction pour des travaux de maçonnerie. |  | 0.412 | h | 39.39 | 16.23
|  | Coûts directs complémentaires |  | 3 | % | 81.97 | 2.46
Coût d'entretien décennal: 4,22Dhs les 10 premières années. | [5 empty] | Montant total HT: | 84.43