## Feuille 1
GOB060 | m³ |  | Traverse en bois scié.
Traverse de bois scié de pin, de 160x80 mm de section, avec finition brossée. Mise en place: traverse appuyée sur un mur porteur de tout type.
Code interne |  | Désignation |  | Quantité | Unité | Prix unitaire | Prix total
mt07mee101jB |  | Bois scié de pin pour traverses, de jusqu'à 5 m de longueur, de 160x80 mm de section, avec finition brossée. |  | 1 | m³ | 7265.15 | 7265.15
mo048 |  | Compagnon professionnel III/CP2 charpentier bois. |  | 13.818 | h | 60.54 | 836.54
mo095 |  | Ouvrier professionnel II/OP charpentier bois. |  | 8.928 | h | 53.85 | 480.77
|  | Frais de chantier des unités d'ouvrage |  | 2 | % | 8582.46 | 171.65
Coût d'entretien décennal: 1.488,20Dhs les 10 premières années. | [5 empty] | Montant total HT: | 8754.11