## Feuille 1
GPO060 | m² |  | Platelage de base en panneaux de bois, pour plancher.
Panneau de base de panneau structural en bois, de 18 mm d'épaisseur, placé avec des fixations mécaniques.
Code interne |  | Désignation |  | Quantité | Unité | Prix unitaire | Prix total
mt08eff040a |  | Panneau structural en bois pour un usage en milieu humide, de 2500x1250 mm et 18 mm d'épaisseur, selon NF EN 312. |  | 1.05 | m² | 67.71 | 71.1
mt50spa101 |  | Clous en acier. |  | 0.15 | kg | 11.19 | 1.68
mo048 |  | Compagnon professionnel III/CP2 charpentier bois. |  | 0.16 | h | 48.29 | 7.73
mo095 |  | Ouvrier professionnel II/OP charpentier bois. |  | 0.08 | h | 42.88 | 3.43
|  | Majoration des montants |  | 2 | % | 83.94 | 1.68
|  | Coûts indirects |  | 3 | % | 85.62 | 2.57
Coût d'entretien décennal: 29,10Dhs les 10 premières années. | [5 empty] | Montant total HT: | 88.19