## Feuille 1
PAP010 | m² | Étai de plancher.
Montage et démontage de l'étaiement de plancher horizontal et débord, avec hauteur sous plafond de jusqu'à 3 m, composé de 4 étais métalliques télescopiques, amortissables en 150 utilisations et planches en bois, amortissables en 10 utilisations.
Code interne |  |  | Désignation | Quantité | Unité | Prix unitaire | Prix total
mt50spa050n |  |  | Grosse planche en bois de pin, dimensions 20x10 cm. | 0.004 | m³ | 4068.58 | 16.27
mt50spa101 |  |  | Clous en acier. | 0.045 | kg | 17.34 | 0.78
mt50spa081a |  |  | Étai métallique télescopique, allant jusqu'à 3 m de hauteur. | 0.027 | U | 178.35 | 4.82
mo042 |  |  | Compagnon professionnel III/CP2 du béton. | 0.584 | h | 60.54 | 35.36
mo089 |  |  | Ouvrier professionnel II/OP du béton. | 0.584 | h | 53.85 | 31.45
|  |  | Frais de chantier des unités d'ouvrage | 2 | % | 88.68 | 1.77
[6 empty] | Montant total HT: | 90.45