## Feuille 1
PTP020 | m³ | Emballage de mobilier.
Emballage de mobilier (approximativement 2 U/m³), à l'aide de lames en polyéthylène transparent, d'un film alvéolaire et de boîtes en carton, pour le transport jusqu'au lieu de stockage.
Code interne | Désignation |  | Quantité | Unité | Prix unitaire | Prix total
mt32war020 | Lame de polyéthylène transparente, de 0,2 mm d'épaisseur. |  | 2.117 | m² | 1.62 | 3.43
mt32war050 | Film alvéolaire pour emballer. |  | 2.117 | m² | 5.82 | 12.32
mt32war030 | Ruban plastique auto-adhésif. |  | 2.419 | m | 0.38 | 0.92
mt32war040 | Carton plissé pour emballage. |  | 1.05 | m² | 3.23 | 3.39
mt32war070 | Granules en polystyrène expansé, de 10 kg/m³ de densité et granulométrie comprise entre 2 et 3 mm, pour protection et emballage. |  | 0.105 | kg | 61.41 | 6.45
mo113 | Ouvrier d'exécution I/OE1 VRD espaces privés. |  | 0.501 | h | 38.44 | 19.26
| Majoration des montants |  | 2 | % | 45.77 | 0.92
| Coûts indirects |  | 3 | % | 46.69 | 1.4
[5 empty] | Montant total HT: | 48.09