## Feuille 1
RBJ050 | m² | Incorporation de jalousie à lames en PVC.
Rénovation énergétique des bâtiments via l'incorporation de jalousie fixe avec fixations d'acier galvanisé et lames fixes en PVC, montée avec ancrage mécanique avec chevilles en nylon et vis en acier.
Code interne |  | Désignation | Quantité | Unité | Prix unitaire | Prix total
mt26aaa033a |  | Ancrage mécanique avec cheville en nylon et vis en acier galvanisé, à tête fraisée. | 4 | U | 3.03 | 12.12
mt24pce010a |  | Jalousie fixe à lames de PVC. | 1 | m² | 340.23 | 340.23
mo018 |  | Compagnon professionnel III/CP2 menuisier PVC et métal. | 0.431 | h | 58.54 | 25.23
mo059 |  | Ouvrier professionnel II/OP menuisier PVC et métal. | 0.431 | h | 51.45 | 22.17
|  | Frais de chantier des unités d'ouvrage | 2 | % | 399.75 | 8
Coût d'entretien décennal: 101,94Dhs les 10 premières années. |  |  |  |  | Montant total HT: | 407.75