## Feuille 1
RCB020 | U | Incorporation d'un système de captation solaire thermique pour installation individuelle, sur toiture inclinée.
Rénovation énergétique des bâtiments via l'incorporation de capteur solaire thermique complet, partagé, pour installation individuelle, pour mise en place sur toiture inclinée, constitué de: deux panneaux de 2320x1930x90 mm ensemble, surface utile totale 4,04 m², rendement optique 0,819 et coefficient primaire de pertes 4,227 W/m²K, selon NF EN 12975-2; surface absorbante et conduits en cuivre; enveloppe de protection en verre de 4 mm d'épaisseur; réservoir de 300 l, avec un serpentin; groupe de pompage individuel avec vase d'expansion de 18 l et vase pré-expansion; centrale solaire thermique programmable; kit de montage pour deux panneaux sur toiture inclinée; double té sonde-purgeur et purgeur d'air automatique. Comprend liquide de remplissage pour capteur solaire thermique.
Code interne |  | Désignation | Quantité | Unité | Prix unitaire | Prix total
mt38csg010fn |  | Capteur solaire thermique complet, partagé, pour installation individuelle, pour mise en place sur toiture inclinée, constitué de: deux panneaux de 2320x1930x90 mm ensemble, surface utile totale 4,04 m², rendement optique 0,819 et coefficient primaire de pertes 4,227 W/m²K, selon NF EN 12975-2; surface absorbante et conduits en cuivre; enveloppe de protection en verre de 4 mm d'épaisseur; réservoir de 300 l, avec un serpentin; groupe de pompage individuel avec vase d'expansion de 18 l et vase pré-expansion; centrale solaire thermique programmable; kit de montage pour deux panneaux sur toiture inclinée; double té sonde-purgeur et purgeur d'air automatique. | 1 | U | 37762.6 | 37762.6
mt38csg011d |  | Fixations pour capteur solaire thermique de deux panneaux, sur tuile. | 1 | U | 1360.86 | 1360.86
mt38csg100 |  | Solution eau-glycol pour remplissage de capteur solaire thermique, pour une température de travail comprise entre -28°C et +200°C. | 2.72 | l | 54.74 | 148.89
mo009 |  | Compagnon professionnel III/CP2 installateur de capteurs solaires. | 5.353 | h | 59.53 | 318.66
mo108 |  | Ouvrier professionnel II/OP installateur de capteurs solaires. | 5.353 | h | 51.22 | 274.18
|  | Frais de chantier des unités d'ouvrage | 2 | % | 39865.2 | 797.3
Coût d'entretien décennal: 41.557,08Dhs les 10 premières années. |  |  |  |  | Montant total HT: | 40662.5