## Feuille 1
RCV080 | U |  | Unité air-eau, pompe à chaleur, pour production d'E.C.S..
Rénovation énergétique des bâtiments via la mise en place, en remplacement d'un équipement existant, de pompe à chaleur aérothermique, air-eau, pour production d'E.C.S., pour gaz R-134a, pour installation en intérieur, avec interface d'utilisateur avec écran LCD et contrôle digital, puissance calorifique nominale de 2 kW, COP = 3,77, ballon d'E.C.S. en acier vitrifié de 270 litres, profil de consommation XL, dimensions 1835x700x735 mm, résistance électrique d'appui de 2 kW, alimentation monophasée à 230 V, pression sonore 40 dBA, limites opératives: entrée d'air entre -10°C et 35°C, sortie d'eau à 60°C (70°C avec la résistance électrique d'appui). Totalement montée, connectée et mise en marche par l'entreprise installatrice pour le contrôle de son bon fonctionnement.
Code interne |  | Désignation |  | Quantité | Unité | Prix unitaire | Prix total
mt42jun010b |  | Pompe à chaleur aérothermique, air-eau, pour production d'E.C.S., pour gaz R-134a, pour installation en intérieur, avec interface d'utilisateur avec écran LCD et contrôle digital, puissance calorifique nominale de 2 kW, COP = 3,77, ballon d'E.C.S. en acier vitrifié de 270 litres, profil de consommation XL, dimensions 1835x700x735 mm, résistance électrique d'appui de 2 kW, alimentation monophasée à 230 V, pression sonore 40 dBA, limites opératives: entrée d'air entre -10°C et 35°C, sortie d'eau à 60°C (70°C avec la résistance électrique d'appui). |  | 1 | U | 32153.7 | 32153.7
mt37sve010d |  | Vanne à sphère en laiton nickelé à visser de 1". |  | 1 | U | 138.58 | 138.58
mt37sve010c |  | Vanne à sphère en laiton nickelé à visser de 3/4". |  | 1 | U | 83.28 | 83.28
mo005 |  | Compagnon professionnel III/CP2 installateur de climatisation. |  | 0.958 | h | 59.53 | 57.03
mo104 |  | Ouvrier professionnel II/OP installateur de climatisation. |  | 0.958 | h | 51.22 | 49.07
|  | Frais de chantier des unités d'ouvrage |  | 2 | % | 32481.7 | 649.63
Coût d'entretien décennal: 21.204,04Dhs les 10 premières années. | [5 empty] | Montant total HT: | 33131.3