## Feuille 1
RFM020 | m² |  | Système "ISOVER" d'isolation thermo-acoustique par insufflation, depuis l'extérieur, de flocons de laine minérale dans les espaces vides.
Rénovation énergétique d'une façade par insufflation, depuis l'extérieur, d'un isolant thermo-acoustique de flocons en laine de verre Insuver "ISOVER", avec densité 50 kg/m³ et conductivité thermique 0,037 W/(mK), à l'intérieur de la lame d'air de la paroi, de 120 mm d'épaisseur moyenne; bouchage des trous exécutés dans le parement.
Code interne |  | Désignation |  | Quantité | Unité | Prix unitaire | Prix total
mt16lvi100a |  | Flocons en laine de verre Insuver "ISOVER", non aptes comme support nutritif pour le développement de champignons ou de bactéries, densité 50 kg/m³, conductivité thermique 0,037 W/(mK), Euroclasse A1 de réaction au feu et capacité d'absorption d'eau à court terme <=1 kg/m², selon NF EN 14064-1, pour injection ou remplissage des chambres. |  | 5.95 | kg | 38.52 | 229.19
mt09moe080a |  | Mortier de ciment, couleur grise, composé de ciment, granulats sélectionnés et d'additifs, type GP CSIII W2 selon NF EN 998-1. |  | 0.6 | kg | 2.33 | 1.4
mq08mpa010 |  | Machine à insuffler pour l'isolement de lames d'air. |  | 0.115 | h | 105.93 | 12.18
mo030 |  | Compagnon professionnel III/CP2 poseur d'isolants en vrac ou en mousse. |  | 0.392 | h | 47.24 | 18.52
mo068 |  | Ouvrier professionnel II/OP poseur d'isolants en vrac ou en mousse. |  | 0.392 | h | 41.99 | 16.46
|  | Coûts directs complémentaires |  | 2 | % | 277.75 | 5.56
Coût d'entretien décennal: 17,00Dhs les 10 premières années. | [5 empty] | Montant total HT: | 283.31