## Feuille 1
TBL030 | U | Robinetterie électronique pour lavabo, "PRESTO IBÉRICA".
Robinetterie électronique Technologie Sensia "PRESTO IBÉRICA" constituée de robinet électronique finition chromée, avec actionnement de la commande par infrarouges, pour lavabo, série Sensia, modèle Soho L 56221 "PRESTO IBÉRICA", avec bec haut fixe, DEL indicatrice de batterie, débit de 3 l/min, fixation rapide, alimentation par pile de 6 V. Comprend éléments de connexion, flexible d'alimentation de 3/8" de diamètre et 350 mm de longueur, pile de 6 V, électrovanne et une vanne de passage.
Code interne |  | Désignation | Quantité | Unité | Prix unitaire | Prix total
mt31gsp023if |  | Robinet électronique finition chromée, avec actionnement de la commande par infrarouges, pour lavabo, série Sensia, modèle Soho L 56221 "PRESTO IBÉRICA", avec bec haut fixe, DEL indicatrice de batterie, débit de 3 l/min, fixation rapide, alimentation par pile de 6 V; y compris éléments de connexion, flexible d'alimentation de 3/8" de diamètre et 350 mm de longueur, pile de 6 V, électrovanne et une vanne de passage. | 1 | U | 4467.69 | 4467.69
mt37www010 |  | Produits complémentaires pour installations de plomberie. | 1 | U | 14.94 | 14.94
mo008 |  | Compagnon professionnel III/CP2 plombier. | 0.626 | h | 50.94 | 31.89
|  | Frais de chantier des unités d'ouvrage | 2 | % | 4514.52 | 90.29
Coût d'entretien décennal: 3.197,12Dhs les 10 premières années. |  |  |  |  | Montant total HT: | 4604.81