## Feuille 1
TBW010 | U | Robinetterie temporisée pour WC.
Robinetterie temporisée, installation visible constituée de robinet de chasse pour WC, en laiton chromé, avec temps de flux de 7 secondes, débit de 1,5 l/s, connexion mâle pour l'entrée d'eau de 3/4". Comprend éléments de connexion.
Code interne |  | Désignation | Quantité | Unité | Prix unitaire | Prix total
mt31gmp400aa |  | Robinet de chasse pour WC, en laiton chromé, avec temps de flux de 7 secondes, débit de 1,5 l/s, connexion mâle pour l'entrée d'eau de 3/4"; y compris éléments de connexion. | 1 | U | 855.77 | 855.77
mt31gmp500a |  | Tube de décharge de 520x200 mm et 28 mm de diamètre. | 1 | U | 345.55 | 345.55
mt37www010 |  | Produits complémentaires pour installations de plomberie. | 1 | U | 14.94 | 14.94
mo008 |  | Compagnon professionnel III/CP2 plombier. | 0.626 | h | 50.94 | 31.89
|  | Frais de chantier des unités d'ouvrage | 2 | % | 1248.15 | 24.96
Coût d'entretien décennal: 862,15Dhs les 10 premières années. |  |  |  |  | Montant total HT: | 1273.11