## Feuille 1
TBW020 | U | Robinetterie électronique pour WC, "PRESTO IBÉRICA".
Robinetterie électronique Technologie Touch "PRESTO IBÉRICA" constituée de robinet électronique avec actionnement de la commande par capteur tactile, pour WC, série Touch, modèle Domo Touch I 79750 "PRESTO IBÉRICA", avec led indicatrice de la température sélectionnée, avec temps de flux de 7 secondes, débit de 1,2 l/s, fixation rapide, alimentation par pile de 6 V. Comprend éléments de connexion, pile de 6 V, électrovanne et une vanne de passage.
Code interne |  | Désignation | Quantité | Unité | Prix unitaire | Prix total
mt31gtp030a |  | Robinet électronique avec actionnement de la commande par capteur tactile, pour WC, série Touch, modèle Domo Touch I 79750 "PRESTO IBÉRICA", avec led indicatrice de la température sélectionnée, avec temps de flux de 7 secondes, débit de 1,2 l/s, fixation rapide, alimentation par pile de 6 V; y compris éléments de connexion, pile de 6 V, électrovanne et une vanne de passage. | 1 | U | 4060.56 | 4060.56
mt37www010 |  | Produits complémentaires pour installations de plomberie. | 1 | U | 14.94 | 14.94
mo008 |  | Compagnon professionnel III/CP2 plombier. | 0.626 | h | 50.94 | 31.89
|  | Frais de chantier des unités d'ouvrage | 2 | % | 4107.39 | 82.15
Coût d'entretien décennal: 2.918,85Dhs les 10 premières années. |  |  |  |  | Montant total HT: | 4189.54