## Feuille 1
TBW040 | U | WC avec réservoir bas, en porcelaine sanitaire, "ROCA".
Cuvette compacte de WC à réservoir bas, à adosser au mur, en porcelaine sanitaire, modèle Meridian "ROCA", couleur Blanco, de 370x600x790 mm, avec chasse d'eau de WC, à rinçage double touche, de 360x140x355 mm, lunette et abattant de WC, à chute amortie. Comprend vanne de régulation, lien d'alimentation flexible et le silicone pour le scellage des joints.
Code interne |  | Désignation | Quantité | Unité | Prix unitaire | Prix total
mt30smr019g |  | Cuvette compacte de WC à réservoir bas, à adosser au mur, en porcelaine sanitaire, modèle Meridian "ROCA", couleur Blanco, de 370x600x790 mm, avec jeu de fixation, selon NF EN 997. | 1 | U | 2049.03 | 2049.03
mt30smr021c |  | Chasse d'eau de WC, à rinçage double touche, en porcelaine sanitaire, modèle Meridian "ROCA", couleur Blanco, de 360x140x355 mm, avec jeu de mécanismes à rinçage double touche de 3/4,5 litres, selon NF EN 997. | 1 | U | 1888.32 | 1888.32
mt30smr022a |  | Lunette et abattant de WC, à chute amortie, modèle Meridian "ROCA", couleur Blanco. | 1 | U | 1201.29 | 1201.29
mt30lla020 |  | Vanne de régulation de 1/2", pour WC, finition chromée. | 1 | U | 194.19 | 194.19
mt38tew010a |  | Tube flexible de 20 cm et de 1/2" de diamètre. | 1 | U | 38.17 | 38.17
mt30www005 |  | Cartouche de 300 ml de sillicone acide monocomposant, fongicide, pour le scellage des joints en milieux humides. | 0.012 | U | 80.35 | 0.96
mo008 |  | Compagnon professionnel III/CP2 plombier. | 1.503 | h | 50.94 | 76.56
|  | Frais de chantier des unités d'ouvrage | 2 | % | 5448.52 | 108.97
Coût d'entretien décennal: 2.612,02Dhs les 10 premières années. |  |  |  |  | Montant total HT: | 5557.49