## Feuille 1
TBW040 | U | WC avec réservoir bas, en porcelaine sanitaire, "ROCA".
Cuvette compacte de WC à réservoir bas, à adosser au mur, en porcelaine sanitaire, modèle Meridian "ROCA", couleur Blanco, de 370x600x790 mm, avec chasse d'eau de WC, à rinçage double touche, de 360x140x355 mm, lunette et abattant de WC, avec charnières en acier inoxydable. Comprend vanne de régulation, lien d'alimentation flexible et le silicone pour le scellage des joints.
Code interne |  | Désignation | Quantité | Unité | Prix unitaire | Prix total
mt30smr019g |  | Cuvette compacte de WC à réservoir bas, à adosser au mur, en porcelaine sanitaire, modèle Meridian "ROCA", couleur Blanco, de 370x600x790 mm, avec jeu de fixation, selon NF EN 997. | 1 | U | 2049.03 | 2049.03
mt30smr021c |  | Chasse d'eau de WC, à rinçage double touche, en porcelaine sanitaire, modèle Meridian "ROCA", couleur Blanco, de 360x140x355 mm, avec jeu de mécanismes à rinçage double touche de 3/4,5 litres, selon NF EN 997. | 1 | U | 1888.32 | 1888.32
mt30smr022c |  | Lunette et abattant de WC, avec charnières en acier inoxydable, modèle Meridian "ROCA", couleur Blanco. | 1 | U | 673.64 | 673.64
mt30lla020 |  | Vanne de régulation de 1/2", pour WC, finition chromée. | 1 | U | 194.19 | 194.19
mt38tew010a |  | Tube flexible de 20 cm et de 1/2" de diamètre. | 1 | U | 38.17 | 38.17
mt30www005 |  | Cartouche de 300 ml de sillicone acide monocomposant, fongicide, pour le scellage des joints en milieux humides. | 0.012 | U | 80.35 | 0.96
mo008 |  | Compagnon professionnel III/CP2 plombier. | 1.503 | h | 50.94 | 76.56
|  | Frais de chantier des unités d'ouvrage | 2 | % | 4920.87 | 98.42
Coût d'entretien décennal: 2.359,07Dhs les 10 premières années. |  |  |  |  | Montant total HT: | 5019.29