## Feuille 1
TBW070 | U | WC suspendu, en porcelaine sanitaire.
WC en porcelaine sanitaire, suspendu, avec sortie pour connexion horizontale, gamme haute, couleurs spéciales, de 560x440 mm, avec lunette et abattant laqués, à chute amortie. Comprend les éléments de fixation et le silicone pour le scellage des joints.
Code interne |  | Désignation | Quantité | Unité | Prix unitaire | Prix total
mt30ips020Aj |  | WC en porcelaine sanitaire, suspendu, avec sortie pour connexion horizontale, gamme haute, couleurs spéciales, de 560x440 mm, avec lunette et abattant laqués, à chute amortie, selon NF EN 997. | 1 | U | 8047.35 | 8047.35
mt30www005 |  | Cartouche de 300 ml de sillicone acide monocomposant, fongicide, pour le scellage des joints en milieux humides. | 0.012 | U | 80.35 | 0.96
mo008 |  | Compagnon professionnel III/CP2 plombier. | 1.879 | h | 50.94 | 95.72
|  | Frais de chantier des unités d'ouvrage | 2 | % | 8144.03 | 162.88
Coût d'entretien décennal: 3.904,25Dhs les 10 premières années. |  |  |  |  | Montant total HT: | 8306.91