## Feuille 1
TBW160 | U | Urinoir en porcelaine sanitaire.
Urinoir en porcelaine sanitaire, avec alimentation et évacuation visibles, gamme basique, couleur blanche, de 250x320 mm, équipé avec robinetterie temporisée, gamme basique, finition chromé, de 82x70 mm robinetterie temporisée, gamme basique, finition chromé, de 82x70 mm et évacuation visible, avec siphon bouteille, couleur blanche. Comprend le silicone pour le scellage des joints.
Code interne |  | Désignation | Quantité | Unité | Prix unitaire | Prix total
mt30uag020b |  | Urinoir en porcelaine sanitaire, avec alimentation et évacuation visibles, gamme basique, couleur blanche, de 250x320 mm, avec jeu de fixation murale en acier. | 1 | U | 649.53 | 649.53
mt31gtg030a |  | Robinetterie temporisée pour urinoir, gamme basique, finition chromé, de 82x70 mm, avec raccord chromé. | 1 | U | 949.05 | 949.05
mt30sif010e |  | Siphon bouteille extensible, pour urinoir, couleur blanche, avec vanne d'écoulement. | 1 | U | 289.82 | 289.82
mt30www005 |  | Cartouche de 300 ml de sillicone acide monocomposant, fongicide, pour le scellage des joints en milieux humides. | 0.012 | U | 80.35 | 0.96
mo008 |  | Compagnon professionnel III/CP2 plombier. | 1.628 | h | 50.94 | 82.93
|  | Frais de chantier des unités d'ouvrage | 2 | % | 1972.29 | 39.45
Coût d'entretien décennal: 945,52Dhs les 10 premières années. |  |  |  |  | Montant total HT: | 2011.74