## Feuille 1
TCL050 | U | Émetteur électrique pour système de chauffage par plafond chauffant, avec faux plafond continu.
Film radiant électrique, fourni en rouleau, pour système de chauffage par plafond chauffant, avec faux plafond continu, puissance 34 W (175 W/m²), dimensions 400x585 mm.
Code interne |  | Désignation | Quantité | Unité | Prix unitaire | Prix total
mt38ilo105caI1 |  | Film radiant électrique, fourni en rouleau, pour système de chauffage par plafond chauffant, avec faux plafond continu, puissance 34 W (175 W/m²), dimensions 400x585 mm, alimentation monophasée à 230 V. | 1 | U | 354.18 | 354.18
mo004 |  | Compagnon professionnel III/CP2 chauffagiste. | 0.051 | h | 53.44 | 2.73
mo103 |  | Ouvrier professionnel II/OP chauffagiste. | 0.026 | h | 45.88 | 1.19
|  | Frais de chantier des unités d'ouvrage | 2 | % | 358.1 | 7.16
Coût d'entretien décennal: 129,67Dhs les 10 premières années. |  |  |  |  | Montant total HT: | 365.26