## Feuille 1
TCM080 | m² |  | Système de chauffage et de rafraîchissement par plancher rayonnant, avec couche de mortier.
Système de chauffage par plancher rayonnant, composé de: film de polyéthylène, bande en mousse de polyéthylène (PE), de 150x10 mm, dalle guide-tubes isolante en polystyrène expansé (EPS), de 30 kg/m³ de densité, de 1450x850 mm et 13 mm d'épaisseur, tube en polyéthylène réticulé (PE-Xa) avec barrière d'oxygène et couche de protection en polyéthylène (PE) modifié, de 16 mm de diamètre extérieur et 2 mm d'épaisseur, et mortier autonivelant, CA - C20 - F4 selon NF EN 13813, de 50 mm d'épaisseur. Totalement monté, connecté et testé.
Code interne |  | Désignation |  | Quantité | Unité | Prix unitaire | Prix total
mt17peu010a |  | Film de polyéthylène. |  | 1 | m² | 17.97 | 17.97
mt17epu021a |  | Bande en mousse de polyéthylène (PE), de 150x10 mm, avec bandes autoadhésives. |  | 0.6 | m | 32.99 | 19.79
mt17epu010a |  | Dalle guide-tubes isolante en polystyrène expansé (EPS), de 30 kg/m³ de densité, de 1450x850 mm et 13 mm d'épaisseur, pas de pose multiple de 5 cm, valide pour tube de 16 et 17 mm de diamètre, avec union entre planches par recouvrement pour éviter les ponts thermiques et les filtrations de mortier. |  | 1 | m² | 228.47 | 228.47
mt37tpu012a |  | Tube en polyéthylène réticulé (PE-Xa) avec barrière d'oxygène et couche de protection en polyéthylène (PE) modifié, de 16 mm de diamètre extérieur et 2 mm d'épaisseur, selon NF EN ISO 15875-2. |  | 5 | m | 25.53 | 127.65
mt09mal020a |  | Mortier autonivelant, CA - C20 - F4 selon NF EN 13813, à base de sulfate calcaire, pour épaisseurs de 2,5 à 7,0 cm, utilisé en nivellement des revêtement. |  | 0.05 | m³ | 2659.53 | 132.98
mt08aaa010a |  | Eau. |  | 0.004 | m³ | 17.14 | 0.07
mq06pym020 |  | Mélangeuse-pompeuse pour mortiers autonivelants. |  | 0.058 | h | 83.97 | 4.87
mo004 |  | Compagnon professionnel III/CP2 chauffagiste. |  | 0.802 | h | 53.44 | 42.86
mo103 |  | Ouvrier professionnel II/OP chauffagiste. |  | 0.802 | h | 45.88 | 36.8
mo031 |  | Compagnon professionnel III/CP2 chapiste. |  | 0.06 | h | 51.73 | 3.1
mo069 |  | Ouvrier professionnel II/OP chapiste. |  | 0.06 | h | 45.95 | 2.76
|  | Frais de chantier des unités d'ouvrage |  | 2 | % | 617.32 | 12.35
Coût d'entretien décennal: 31,48Dhs les 10 premières années. | [5 empty] | Montant total HT: | 629.67