## Feuille 1
TCQ150 | U |  | Équipement de protection cathodique, pour réservoir de combustible liquide, enterré, en tôle d'acier.
Équipement de protection cathodique, pour réservoir de combustible liquide, enterré, en tôle d'acier, avec une capacité de 40000 litres.
Code interne |  | Désignation |  | Quantité | Unité | Prix unitaire | Prix total
mt38dep999l |  | Équipement de protection cathodique constitué de 46 anodes de sacrifice et câble d'union avec terminaux, pour réservoir de combustible liquide, enterré, en tôle d'acier, avec une capacité de 40000 litres. |  | 1 | U | 17481.8 | 17481.8
mo004 |  | Compagnon professionnel III/CP2 chauffagiste. |  | 3.665 | h | 53.44 | 195.86
mo103 |  | Ouvrier professionnel II/OP chauffagiste. |  | 3.665 | h | 45.88 | 168.15
|  | Frais de chantier des unités d'ouvrage |  | 2 | % | 17845.8 | 356.92
Coût d'entretien décennal: 1.638,25Dhs les 10 premières années. | [5 empty] | Montant total HT: | 18202.7