## Feuille 1
TCQ170 | U |  | Tube plongeur.
Tube plongeur de 2 m de longueur, en PVC, série B, de 110 mm de diamètre, pour détecter toute accumulation de combustible ou d'eau dans le fond de la fosse.
Code interne |  | Désignation |  | Quantité | Unité | Prix unitaire | Prix total
mt36tie400f |  | Matériau auxiliaire pour montage et fixation à l'ouvrage des tuyaux en PVC, série B, de 110 mm de diamètre. |  | 2 | U | 9.13 | 18.26
mt36tie010fc |  | Tube en PVC, série B, de 110 mm de diamètre et 3,2 mm d'épaisseur, avec extrémité évasée, selon NF EN 1329-1, avec le prix augmenté de 10% pour cause d'accessoires et pièces spéciales. |  | 2 | m | 66.98 | 133.96
mt11var009 |  | Liquide nettoyeur pour collage par adhésif de tubes et accessoires en PVC. |  | 0.008 | l | 425.85 | 3.41
mt11var010 |  | Adhésif pour tubes et accessoires en PVC. |  | 0.004 | l | 542.73 | 2.17
mo004 |  | Compagnon professionnel III/CP2 chauffagiste. |  | 0.362 | h | 59.53 | 21.55
mo103 |  | Ouvrier professionnel II/OP chauffagiste. |  | 0.362 | h | 51.22 | 18.54
|  | Frais de chantier des unités d'ouvrage |  | 2 | % | 197.89 | 3.96
Coût d'entretien décennal: 10,09Dhs les 10 premières années. | [5 empty] | Montant total HT: | 201.85