## Feuille 1
TEI090 | U | Luminaire suspendu type Downlight.
Luminaire suspendu type Downlight, de 320 mm de diamètre et 355 mm de hauteur, pour lampe fluorescente triple TC-TEL de 32 W, modèle Miniyes 1x32W TC-TEL Reflector Cristal Transparente "LAMP", avec corps en aluminium extrudé de couleur RAL 9006 avec équipement d'allumage électronique et ailettes de refroidissement; protection IP20; réflecteur métallisé, finition mate; diffuseur de verre transparent; système de suspension par câble en acier de 3x0,75 mm de diamètre et 4 m de longueur maximum. Comprend les lampes.
Code interne |  |  | Désignation | Quantité | Unité | Prix unitaire | Prix total
mt34lam050ubi |  |  | Luminaire suspendu type Downlight, de 320 mm de diamètre et 355 mm de hauteur, pour lampe fluorescente triple TC-TEL de 32 W, modèle Miniyes 1x32W TC-TEL Reflector Cristal Transparente "LAMP", avec corps en aluminium extrudé de couleur RAL 9006 avec équipement d'allumage électronique et ailettes de refroidissement; protection IP20; réflecteur métallisé, finition mate; diffuseur de verre transparent; système de suspension par câble en acier de 3x0,75 mm de diamètre et 4 m de longueur maximum. | 1 | U | 2387.28 | 2387.28
mt34tuf020u |  |  | Lampe fluorescente compacte TC-TEL de 32 W. | 1 | U | 116.68 | 116.68
mo003 |  |  | Compagnon professionnel III/CP2 électricien. | 0.236 | h | 53.44 | 12.61
mo102 |  |  | Ouvrier professionnel II/OP électricien. | 0.236 | h | 45.88 | 10.83
|  |  | Frais de chantier des unités d'ouvrage | 2 | % | 2527.4 | 50.55
Coût d'entretien décennal: 1.417,87Dhs les 10 premières années. | [5 empty] | Montant total HT: | 2577.95