## Feuille 1
TEI190 | U | Projecteur sur rail électrifié monophasé.
Projecteur d'aluminium injecté, de couleur noire, avec tige en aluminium anodisé finition brillante et boîtier électrique en composé thermoplastique, non réglable, de 16 W, alimentation à 220/240 V et 50-60 Hz, de 67 de diamètre et 145 mm de hauteur, avec lampe LED non remplaçable, température de couleur 3000 K, optique constitué de réflecteur à rendement élevé, faisceau de lumière intensif 15°, indice de reproduction chromatique supérieure à 95, flux lumineux 742 lumens, degré de protection IP20. Installation sur rail électrifié monophasé. Le prix ne comprend pas le rail électrifié monophasé.
Code interne |  | Désignation | Quantité | Unité | Prix unitaire | Prix total
mt34lle230aa |  | Projecteur pour rail électrifié monophasé, d'aluminium injecté, de couleur noire, avec tige en aluminium anodisé finition brillante et boîtier électrique en composé thermoplastique, non réglable, de 16 W, alimentation à 220/240 V et 50-60 Hz, de 67 de diamètre et 145 mm de hauteur, avec lampe LED non remplaçable, température de couleur 3000 K, optique constitué de réflecteur à rendement élevé, faisceau de lumière intensif 15°, indice de reproduction chromatique supérieure à 95, flux lumineux 742 lumens, degré de protection IP20. | 1 | U | 2025.43 | 2025.43
mo003 |  | Compagnon professionnel III/CP2 électricien. | 0.118 | h | 53.44 | 6.31
mo102 |  | Ouvrier professionnel II/OP électricien. | 0.118 | h | 45.88 | 5.41
|  | Frais de chantier des unités d'ouvrage | 2 | % | 2037.15 | 40.74
Coût d'entretien décennal: 831,16Dhs les 10 premières années. |  |  |  |  | Montant total HT: | 2077.89