## Feuille 1
TPA020 | U | Clapet antipollution.
Clapet antipollution de laiton, avec filet de 2 1/2".
Code interne |  |  | Désignation | Quantité | Unité | Prix unitaire | Prix total
mt37www060j |  |  | Clapet antipollution de laiton, avec tamis en acier inoxydable avec perforations de 0,5 mm de diamètre, avec filet de 2 1/2", pour une pression maximale de travail de 16 bar et une température maximale de 110°C. | 1 | U | 600.01 | 600.01
mt37www010 |  |  | Produits complémentaires pour installations de plomberie. | 1 | U | 14.94 | 14.94
mo008 |  |  | Compagnon professionnel III/CP2 plombier. | 0.237 | h | 49.11 | 11.64
mo107 |  |  | Ouvrier professionnel II/OP plombier. | 0.237 | h | 43.26 | 10.25
|  |  | Frais de chantier des unités d'ouvrage | 2 | % | 636.84 | 12.74
Coût d'entretien décennal: 110,43Dhs les 10 premières années. | [5 empty] | Montant total HT: | 649.58