## Feuille 1
TQN010 | m |  | Colonne à l'intérieur du bâtiment pour eaux usées et pluviales.
Colonne de chute intérieure du réseau d'évacuation d'eaux usées, constituée de tube de PVC, série B, de 110 mm de diamètre et 3,2 mm d'épaisseur; assemblage collée avec adhésif. Comprend le liquide nettoyeur, l'adhésif pour les tubes et les accessoires de PVC, le matériau auxiliaire pour le montage et la fixation à l'ouvrage, les accessoires et les pièces spéciales.
Code interne |  | Désignation |  | Quantité | Unité | Prix unitaire | Prix total
mt36tit400g |  | Matériau auxiliaire pour montage et fixation à l'ouvrage des tuyaux en PVC, série B, de 110 mm de diamètre. |  | 1 | U | 5.08 | 5.08
mt36tit010gi |  | Tube en PVC, série B, de 110 mm de diamètre et 3,2 mm d'épaisseur, selon NF EN 1329-1, avec le prix augmenté de 40% pour cause d'accessoires et pièces spéciales. |  | 1 | m | 78.22 | 78.22
mt11var009 |  | Liquide nettoyeur pour collage par adhésif de tubes et accessoires en PVC. |  | 0.032 | l | 425.85 | 13.63
mt11var010 |  | Adhésif pour tubes et accessoires en PVC. |  | 0.016 | l | 542.73 | 8.68
mo008 |  | Compagnon professionnel III/CP2 plombier. |  | 0.179 | h | 59.53 | 10.66
mo107 |  | Ouvrier professionnel II/OP plombier. |  | 0.09 | h | 51.22 | 4.61
|  | Frais de chantier des unités d'ouvrage |  | 2 | % | 120.88 | 2.42
Coût d'entretien décennal: 6,17Dhs les 10 premières années. | [5 empty] | Montant total HT: | 123.3