## Feuille 1
TQN070 | U |  | Entrée d'air pour descente.
Entrée d'air en polypropylène avec charge minérale, insonorisé, de 110 mm de diamètre, avec manchon de compensation, soudé dans sa partie supérieure, 3 entrées horizontales de 110 mm de diamètre, toutes avec joint élastique et 3 entrées horizontales de 75 mm de diamètre, connecté à la descente avec assemblage à pression avec joint élastique.
Code interne |  | Désignation |  | Quantité | Unité | Prix unitaire | Prix total
mt36tpj020a |  | Entrée d'air en polypropylène avec charge minérale, insonorisé, de 110 mm de diamètre, avec manchon de compensation, soudé dans sa partie supérieure, 3 entrées horizontales de 110 mm de diamètre, toutes avec joint élastique et 3 entrées horizontales de 75 mm de diamètre, pour supprimer la ventilation secondaire dans les colonnes de chute d'eaux usées et pluviales. |  | 1 | U | 1260.24 | 1260.24
mo008 |  | Compagnon professionnel III/CP2 plombier. |  | 0.12 | h | 59.53 | 7.14
mo107 |  | Ouvrier professionnel II/OP plombier. |  | 0.12 | h | 51.22 | 6.15
|  | Frais de chantier des unités d'ouvrage |  | 2 | % | 1273.53 | 25.47
Coût d'entretien décennal: 64,95Dhs les 10 premières années. | [5 empty] | Montant total HT: | 1299