## Feuille 1
TQN110 | U |  | Clapet d'aération.
Clapet d'aération en PVC, de 75 mm de diamètre, pour conduite de ventilation primaire ou secondaire, connectée à l'extrémité supérieure de la colonne avec assemblage collée avec adhésif. Comprend le liquide nettoyeur et l'adhésif pour les tubes et les accessoires de PVC.
Code interne |  | Désignation |  | Quantité | Unité | Prix unitaire | Prix total
mt36vpq010a |  | Clapet d'aération en PVC, de 75 mm de diamètre, pour conduite de ventilation primaire ou secondaire. |  | 1 | U | 730.15 | 730.15
mt36tiq012a |  | Liquide nettoyeur pour collage par adhésif de tubes et accessoires en PVC. |  | 0.007 | l | 419.65 | 2.94
mt36tiq013a |  | Adhésif pour tubes et accessoires en PVC. |  | 0.004 | kg | 534.83 | 2.14
mo008 |  | Compagnon professionnel III/CP2 plombier. |  | 0.239 | h | 59.53 | 14.23
mo107 |  | Ouvrier professionnel II/OP plombier. |  | 0.239 | h | 51.22 | 12.24
|  | Frais de chantier des unités d'ouvrage |  | 2 | % | 761.7 | 15.23
Coût d'entretien décennal: 31,08Dhs les 10 premières années. | [5 empty] | Montant total HT: | 776.93