## Feuille 1
TQN120 | U |  | Appareil d'atténuation de pression d'air positive.
Appareil d'atténuation de pression d'air positive en PVC, de 75 mm de diamètre et capacité 3785 litres, adéquat pour températures de -20 à 60°C, classement Al selon NF EN 295-1, avec joint élastique, connecté à la descente.
Code interne |  | Désignation |  | Quantité | Unité | Prix unitaire | Prix total
mt36vpj040a |  | Appareil d'atténuation de pression d'air positive en PVC, de 75 mm de diamètre et capacité 3785 litres, adéquat pour températures de -20 à 60°C, classement Al selon NF EN 295-1, avec joint élastique. |  | 1 | U | 31062.6 | 31062.6
mo008 |  | Compagnon professionnel III/CP2 plombier. |  | 0.3 | h | 50.94 | 15.28
mo107 |  | Ouvrier professionnel II/OP plombier. |  | 0.3 | h | 43.7 | 13.11
|  | Frais de chantier des unités d'ouvrage |  | 2 | % | 31091 | 621.82
Coût d'entretien décennal: 1.585,64Dhs les 10 premières années. | [5 empty] | Montant total HT: | 31712.8