## Feuille 1
TQV010 | m |  | Réseau d'évacuation d'appareils sanitaires, placé superficiellement.
Réseau d'évacuation d'appareils sanitaires, placé superficiellement, en PVC, série B, de 32 mm de diamètre, assemblage collée avec adhésif.
Code interne |  | Désignation |  | Quantité | Unité | Prix unitaire | Prix total
mt36tit400a |  | Matériau auxiliaire pour montage et fixation à l'ouvrage des tuyaux en PVC, série B, de 32 mm de diamètre. |  | 1 | U | 2.23 | 2.23
mt36tit010ac |  | Tube en PVC, série B, de 32 mm de diamètre et 3 mm d'épaisseur, selon NF EN 1329-1, avec le prix augmenté de 10% pour cause d'accessoires et pièces spéciales. |  | 1.05 | m | 16.36 | 17.18
mt11var009 |  | Liquide nettoyeur pour collage par adhésif de tubes et accessoires en PVC. |  | 0.02 | l | 425.85 | 8.52
mt11var010 |  | Adhésif pour tubes et accessoires en PVC. |  | 0.01 | l | 542.73 | 5.43
mo008 |  | Compagnon professionnel III/CP2 plombier. |  | 0.095 | h | 59.53 | 5.66
mo107 |  | Ouvrier professionnel II/OP plombier. |  | 0.048 | h | 51.22 | 2.46
|  | Frais de chantier des unités d'ouvrage |  | 2 | % | 41.48 | 0.83
Coût d'entretien décennal: 2,12Dhs les 10 premières années. | [5 empty] | Montant total HT: | 42.31