## Feuille 1
TVB090 | U |  | Boîtier de sélection de débit de réfrigérant, pour système avec récupération de chaleur.
Boîtier de sélection de débit de réfrigérant, système VRF avec récupération de chaleur, pour gaz R-410A, pour les tuyauteries de réfrigérant de grande longueur (jusqu'à 50 m), pour un maximum de 6 unités intérieures, modèle RBM-Y1124FE "TOSHIBA", avec une capacité maximum d'unités intérieures connectées en aval inférieure à 11,2 kW, alimentation monophasée (230V/50Hz). Le prix ne comprend ni la canalisation ni le câblage électrique d'alimentation.
Code interne |  | Désignation |  | Quantité | Unité | Prix unitaire | Prix total
mt42tsb502a |  | Boîtier de sélection de débit de réfrigérant, système VRF avec récupération de chaleur, pour gaz R-410A, pour les tuyauteries de réfrigérant de grande longueur (jusqu'à 50 m), pour un maximum de 6 unités intérieures, modèle RBM-Y1124FE "TOSHIBA", avec une capacité maximum d'unités intérieures connectées en aval inférieure à 11,2 kW, alimentation monophasée (230V/50Hz). |  | 1 | U | 15481.6 | 15481.6
mo005 |  | Compagnon professionnel III/CP2 installateur de climatisation. |  | 0.594 | h | 50.94 | 30.26
mo104 |  | Ouvrier professionnel II/OP installateur de climatisation. |  | 0.594 | h | 43.7 | 25.96
|  | Frais de chantier des unités d'ouvrage |  | 2 | % | 15537.8 | 310.76
Coût d'entretien décennal: 5.546,99Dhs les 10 premières années. | [5 empty] | Montant total HT: | 15848.5