## Feuille 1
TVC110 | m | Conduit semi-rigide en tôle d'aluminium.
Conduit de ventilation, formé de tube semi-rigide en tôle d'aluminium sertie en spirale, de 125 mm de diamètre, température de travail de 250°C et pointes de température jusqu'à 350°C, classe A1 selon NF EN 13501-1. Comprend le matériau auxiliaire pour le montage et la fixation à l'ouvrage, les accessoires et les pièces spéciales.
Code interne |  | Désignation | Quantité | Unité | Prix unitaire | Prix total
mt42csa420a |  | Matériau auxiliaire pour montage et fixation à l'ouvrage des conduits semi-rigides en tôle d'aluminium, de 125 mm de diamètre. | 1 | U | 5.1 | 5.1
mt42csa020ac |  | Tube semi-rigide en tôle d'aluminium sertie en spirale, de 125 mm de diamètre, température de travail de 250°C et pointes de température jusqu'à 350°C, classe A1 selon NF EN 13501-1, avec le prix augmenté de 10% pour cause d'accessoires et pièces spéciales. | 1 | m | 111.98 | 111.98
mo011 |  | Compagnon professionnel III/CP2 monteur. | 0.141 | h | 59.53 | 8.39
mo080 |  | Ouvrier professionnel II/OP monteur. | 0.071 | h | 51.29 | 3.64
|  | Frais de chantier des unités d'ouvrage | 2 | % | 129.11 | 2.58
Coût d'entretien décennal: 18,44Dhs les 10 premières années. |  |  |  |  | Montant total HT: | 131.69