## Feuille 1
TVC210 | m |  | Gaine souple à double paroi, en PVC et polyéthylène, avec isolation.
Conduit de ventilation, formé de tube flexible à double paroi avec isolation, composé de paroi intérieure en PVC et câble d'acier en spirale de 125 mm de diamètre, paroi extérieure en polyéthylène et isolation entre parois via matelas léger en laine de verre de 25 mm d'épaisseur. Comprend le matériau auxiliaire pour le montage et la fixation à l'ouvrage, les accessoires et les pièces spéciales.
Code interne |  | Désignation |  | Quantité | Unité | Prix unitaire | Prix total
mt42sfc420d |  | Matériau auxiliaire pour montage et fixation à l'ouvrage des conduits flexibles à double paroi en PVC et polyéthylène, avec isolation, de 125 mm de diamètre intérieur. |  | 1 | U | 9.43 | 9.43
mt42sfc020dc |  | Tube flexible à double paroi avec isolation, composé de paroi intérieure en PVC et câble d'acier en spirale de 125 mm de diamètre, paroi extérieure en polyéthylène et isolation entre parois via matelas léger en laine de verre de 25 mm d'épaisseur, avec le prix augmenté de 10% pour cause d'accessoires et pièces spéciales. |  | 1 | m | 208.29 | 208.29
mo011 |  | Compagnon professionnel III/CP2 monteur. |  | 0.208 | h | 59.53 | 12.38
mo080 |  | Ouvrier professionnel II/OP monteur. |  | 0.104 | h | 51.29 | 5.33
|  | Frais de chantier des unités d'ouvrage |  | 2 | % | 235.43 | 4.71
Coût d'entretien décennal: 33,62Dhs les 10 premières années. | [5 empty] | Montant total HT: | 240.14