## Feuille 1
TVI110 | U | Dérivation pour ligne frigorifique de liquide, de décharge de gaz et de succion de gaz.
Déviation d'une ligne frigorifique constituée d'ensemble de trois joints, un pour la ligne de liquide, un pour la ligne de décharge de gaz et un pour la ligne de succion de gaz, système air-air multisplit avec débit variable de réfrigérant, modèle KIT-BMDIS540-1R "MITSUBISHI HEAVY INDUSTRIES", avec une capacité maximum d'unités intérieures connectées en aval dont la somme des indices de capacité est supérieure ou égale à 540.
Code interne |  | Désignation | Quantité | Unité | Prix unitaire | Prix total
mt42mhi535d |  | Ensemble de trois joints, un pour la ligne de liquide, un pour la ligne de décharge de gaz et un pour la ligne de succion de gaz, système air-air multisplit avec débit variable de réfrigérant, modèle KIT-BMDIS540-1R "MITSUBISHI HEAVY INDUSTRIES", avec une capacité maximum d'unités intérieures connectées en aval dont la somme des indices de capacité est supérieure ou égale à 540. | 1 | U | 5276.59 | 5276.59
mo005 |  | Compagnon professionnel III/CP2 installateur de climatisation. | 0.059 | h | 50.94 | 3.01
mo104 |  | Ouvrier professionnel II/OP installateur de climatisation. | 0.059 | h | 43.7 | 2.58
|  | Frais de chantier des unités d'ouvrage | 2 | % | 5282.18 | 105.64
Coût d'entretien décennal: 1.885,74Dhs les 10 premières années. |  |  |  |  | Montant total HT: | 5387.82