## Feuille 1
TVM010 | U |  | Extracteur pour salle de bain.
Extracteur pour salle de bain formé de ventilateur hélicoïdal extra-plat, vitesse 2350 tr/min, puissance maximale de 9 W, débit de décharge libre 80 m³/h, niveau de pression sonore de 33 dBA, de dimensions 121x94x121 mm, diamètre de sortie 94 mm, couleur blanche, moteur pour alimentation monophasée à 230 V et 50 Hz de fréquence. Comprend les accessoires et les éléments de fixation.
Code interne |  | Désignation |  | Quantité | Unité | Prix unitaire | Prix total
mt42ebs070a |  | Ventilateur hélicoïdal extra-plat, vitesse 2350 tr/min, puissance maximale de 9 W, débit de décharge libre 80 m³/h, niveau de pression sonore de 33 dBA, de dimensions 121x94x121 mm, diamètre de sortie 94 mm, couleur blanche, moteur pour alimentation monophasée à 230 V et 50 Hz de fréquence. |  | 1 | U | 809.62 | 809.62
mo003 |  | Compagnon professionnel III/CP2 électricien. |  | 0.238 | h | 59.53 | 14.17
mo102 |  | Ouvrier professionnel II/OP électricien. |  | 0.238 | h | 51.22 | 12.19
|  | Frais de chantier des unités d'ouvrage |  | 2 | % | 835.98 | 16.72
Coût d'entretien décennal: 298,45Dhs les 10 premières années. | [5 empty] | Montant total HT: | 852.7