## Feuille 1
TVZ080 |  | U | Diffuseur avec vanne motorisée pour la régulation du débit.
Diffuseur circulaire d'aluminium extrudé, intégré dans plaque carrée de tôle d'acier galvanisé pour plafond modulaire, avec vanne motorisée pour régulation de débit, couleur blanche RAL 9010, modèle DCPL200MTE "AIRZONE".
Code interne | Désignation |  |  | Quantité | Unité | Prix unitaire | Prix total
mt42air111a | Diffuseur circulaire d'aluminium extrudé, intégré dans plaque carrée de tôle d'acier galvanisé pour plafond modulaire, avec vanne motorisée pour régulation de débit, couleur blanche RAL 9010, modèle DCPL200MTE "AIRZONE", motorisation avec alimentation à 12 Vcc par câble. |  |  | 1 | U | 2516.86 | 2516.86
mo005 | Compagnon professionnel III/CP2 installateur de climatisation. |  |  | 0.204 | h | 47.54 | 9.7
mo104 | Ouvrier professionnel II/OP installateur de climatisation. |  |  | 0.163 | h | 40.71 | 6.64
| Majoration des montants |  |  | 2 | % | 2533.2 | 50.66
| Coûts indirects |  |  | 3 | % | 2583.86 | 77.52
Coût d'entretien décennal: 1.197,62Dhs les 10 premières années. | [5 empty] | Montant total HT: | 2661.38