## Feuille 1
AAL010 | U |  | Séparateur de graisses en polyéthylène haute densité (PEHD/HDPE).
Séparateur de graisses en polyéthylène haute densité (PEHD/HDPE), rectangulaire, de 500 litres, de 0,8 litres/s de débit maximal d'eaux grises et de 1060x660x970 mm, avec bouche d'accès, bouche d'entrée et bouche de sortie de 110 mm de diamètre.
Code interne |  | Désignation |  | Quantité | Unité | Prix unitaire | Prix total
mt46fgp110b |  | Séparateur de graisses en polyéthylène haute densité (PEHD/HDPE), rectangulaire, de 500 litres, de 0,8 litres/s de débit maximal d'eaux grises et de 1060x660x970 mm, avec bouche d'accès, bouche d'entrée et bouche de sortie de 110 mm de diamètre, selon NF EN 1825-1, pour prétraitement des eaux usées. |  | 1 | U | 5834.23 | 5834.23
mo008 |  | Compagnon professionnel III/CP2 plombier. |  | 1.265 | h | 59.53 | 75.31
mo107 |  | Ouvrier professionnel II/OP plombier. |  | 1.265 | h | 51.22 | 64.79
|  | Frais de chantier des unités d'ouvrage |  | 2 | % | 5974.33 | 119.49
Coût d'entretien décennal: 670,32Dhs les 10 premières années. | [5 empty] | Montant total HT: | 6093.82