## Feuille 1
AAO080 | m³ | Remblai localisé avec matériau drainant.
Remblai localisé avec grave filtrante non classifiée, sur la face extérieure du mur, pour drainage des eaux provenant de la pluie, afin d'éviter les inondations et la surpoussée hydrostatique contre les structures de contention, et compactage en couches successives de 20 cm d'épaisseur maximale avec plaque vibrante à guidage manuel. Le prix ne comprend pas le réseau de drainage.
Code interne |  | Désignation | Quantité | Unité | Prix unitaire | Prix total
mt01ard030b |  | Grave filtrante sans classification. | 1.5 | t | 200.67 | 301.01
mt08aaa010a |  | Eau. | 0.008 | m³ | 17.79 | 0.14
mq01pan070b |  | Mini pelle chargeuse sur pneus, de 52 kW/1 m³ kW. | 0.025 | h | 321.25 | 8.03
mq02rod010d |  | Plaque vibrante à guidage manuel, de 300 kg, largeur de travail 70 cm, réversible. | 0.38 | h | 62.47 | 23.74
mo113 |  | Ouvrier d'exécution I/OE1 construction. | 0.417 | h | 48.31 | 20.15
|  | Frais de chantier des unités d'ouvrage | 2 | % | 353.07 | 7.06
Coût d'entretien décennal: 14,41Dhs les 10 premières années. |  |  |  |  | Montant total HT: | 360.13