## Feuille 1
AAO110 | m³ |  | Remblai pour drainage, avec granulats recyclés.
Remblai avec granulat recyclé de béton de 40 à 80 mm de diamètre, sous fondation, pour drainage de l'eau provenant du côté de l'excavation et/ou de la partie inférieure de celle-ci, et compactage en couches successives de 20 cm d'épaisseur maximale avec compacteur monocylindrique vibrant autopropulsé, jusqu'à atteindre une densité sèche au moins égale à 80% de la maximale obtenue par essai Proctor Modifié. Le prix ne comprend ni les drains linéaires ni la réalisation de l'essai Proctor Modifié.
Code interne |  | Désignation |  | Quantité | Unité | Prix unitaire | Prix total
mt01aro010h |  | Granulat recyclé de béton, de granulométrie comprise entre 40 et 80 mm, fourni par camion. |  | 2.325 | t | 102.31 | 237.87
mq01pan010a |  | Chargeuse sur pneus de 120 kW/1,9 m³. |  | 0.02 | h | 393.31 | 7.87
mq04cab010c |  | Camion à benne basculante de 12 t de charge, de 162 kW. |  | 0.015 | h | 392.72 | 5.89
mq02rov010c |  | Compacteur monocylindrique vibrant autopropulsé, de 74 kW, de 7,42 t, largeur de travail 167,6 cm. |  | 0.309 | h | 492.73 | 152.25
mq02cia020j |  | Camion citerne, de 8 m³ de capacité. |  | 0.012 | h | 1037.87 | 12.45
mo113 |  | Ouvrier d'exécution I/OE1 construction. |  | 0.34 | h | 48.31 | 16.43
|  | Frais de chantier des unités d'ouvrage |  | 2 | % | 432.76 | 8.66
Coût d'entretien décennal: 17,66Dhs les 10 premières années. | [5 empty] | Montant total HT: | 441.42