## Feuille 1
ABB020 | m² | Béton projeté, pour bassin de piscine.
Béton BCN: CPJ-CEM II/A 32,5 - TP - B 30 - 15/25 - E: 2a - BA - P 18-305, projeté par voie mouillée pour la réalisation du parement horizontal du bassin de piscine, de 15 cm d'épaisseur, avec double treillis soudé PAF C 200x200 mm en acier Fe E 500, et armature de renfort d'acier Fe E 500, quantité 4 kg/m³, sans joints de dilatation. Comprend le fil de fer à lier et les séparateurs.
Code interne |  | Désignation | Quantité | Unité | Prix unitaire | Prix total
mt07ame030adg |  | Treillis soudé PAF C 200x200 mm, avec fils de fer longitudinaux de 4,5 mm de diamètre et fils de fer transversaux de 4,5 mm de diamètre, acier Fe E 500, selon NF A35-024. | 2.2 | m² | 44.07 | 96.95
mt07aco055a |  | Barres en acier haute adhérence, Fe E 500, de divers diamètres. | 4.2 | kg | 9.63 | 40.45
mt08var050 |  | Fil de fer galvanisé pour attacher, de 1,30 mm de diamètre. | 0.048 | kg | 17.85 | 0.86
mt07aco020d |  | Séparateur homologué pour murs. | 4 | U | 0.83 | 3.32
mt10hes200b |  | Béton à projeter, BCN: CPJ-CEM II/A 32,5 - TP - B 30 - 15/25 - E: 2a - BA - P 18-305, avec un dosage en ciment de 400 kg/m³, prêt à l'emploi, selon NF EN 14487-1. | 0.155 | m³ | 1363.79 | 211.39
mq06gun010 |  | Machine à projeter le béton par voie mouillée 33 kW. | 0.7 | h | 305.85 | 214.1
mo043 |  | Compagnon professionnel III/CP2 ferrailleur. | 0.085 | h | 65.3 | 5.55
mo090 |  | Ouvrier professionnel II/OP ferrailleur. | 0.09 | h | 58.08 | 5.23
mo041 |  | Compagnon professionnel III/CP2 VRD espaces publics. | 0.568 | h | 62.19 | 35.32
mo087 |  | Ouvrier professionnel II/OP VRD espaces publics. | 0.24 | h | 55.31 | 13.27
|  | Frais de chantier des unités d'ouvrage | 3 | % | 626.44 | 18.79
Coût d'entretien décennal: 32,26Dhs les 10 premières années. |  |  |  |  | Montant total HT: | 645.23