## Feuille 1
AFA010 | U | Équipement.
Équipement sportif pour terrain de padel, constitué de filet en nylon renforcé, poteaux d'appui et d'accessoires réglementaires, conformément à la norme fédérative, avec des ancrages de sol pour poteaux de tube en aluminium de 93 mm de diamètre et 420 mm de longueur, avec couvercle, placés avec des dés de béton BCN: CPJ-CEM II/A 32,5 - TP - B 20 - 15/25 - E: 1 - NA - P 18-305 de 50x50x40 cm.
Code interne |  |  | Désignation | Quantité | Unité | Prix unitaire | Prix total
mt10hmf040aaed |  |  | Béton non armé prêt à l'emploi BCN: CPJ-CEM II/A 32,5 - TP - B 20 - 15/25 - E: 1 - NA - P 18-305. | 0.3 | m³ | 767.89 | 230.37
mt47ede011b |  |  | Gaine en aluminium pour ancrage au sol d'un poteau de padel, dans un tube de 93 mm de diamètre et de 420 mm de longueur, avec bouchon. | 2 | U | 472.54 | 945.08
mt47ede010b |  |  | Équipement sportif pour terrain de padel, composé de filet en nylon renforcé, poteaux d'appui et accessoires réglementaires, selon la norme fédérative. | 1 | U | 8042.24 | 8042.24
mo041 |  |  | Compagnon professionnel III/CP2 VRD espaces publics. | 4.4 | h | 57.66 | 253.7
mo087 |  |  | Ouvrier professionnel II/OP VRD espaces publics. | 4.4 | h | 51.29 | 225.68
|  |  | Frais de chantier des unités d'ouvrage | 2 | % | 9697.07 | 193.94
Coût d'entretien décennal: 5.835,70Dhs les 10 premières années. | [5 empty] | Montant total HT: | 9891.01